## G474RE
| AF0 | AF1 | AF2 | AF3 | AF4 | AF5 | AF6 | AF7 | AF8 | AF9 | AF10 | AF11 | AF12 | AF13 | AF14 | AF15 | Additional function | USAGE
PA0 | - | TIM2_CH1 | TIM5_CH1 | - | - | - | - | USART2_CTS | COMP1_OUT | TIM8_BKIN | TIM8_ETR | - | - | - | TIM2_ETR | EVENT_OUT |  | PWM
PA1 | RTC_REFIN | TIM2_CH2 | TIM5_CH2 | - | - | - | - | USART2_RTS_DE | - | TIM15_CH1N | - | - | - | - | - | EVENT_OUT |  | Analog input 1
PA2 | - | TIM2_CH3 | TIM5_CH3 | - | - | - | - | USART2_TX | COMP2_OUT | TIM15_CH1 | QUADSPI1_BK1_NCS | - | LPUART1_TX | - | UCPD1_FRSTX | EVENT_OUT |  | PWM
PA3 | - | TIM2_CH4 | TIM5_CH4 | SAI_CK1 | - | - | - | USART2_RX | - | TIM15_CH2 | QUADSPI1_CLK | - | LPUART_RX | SAI1_MCLK_A | - | EVENT_OUT |  | Analog input 2
PA4 | - | - | TIM3_CH2 | - | - | SPI1_NSS | SPI3_NSS/I2S3_WS | USART2_CK | - | - | - | - | - | SAI1_FS_B | - | EVENT_OUT |  | Analog output 1
PA5 | - | TIM2_CH1 | TIM2_ETR | - | - | SPI1_SCK | - | - | - | - | - | - | - | - | UCPD1_FRSTX | EVENT_OUT |  | Digital input 1
PA6 | - | TIM16_CH1 | TIM3_CH1 | - | TIM8_BKIN | SPI1_MISO | TIM1_BKIN | - | COMP1_OUT | - | QUADSPI1_BK1_IO3 | - | LPUART_CTS | - | - | EVENT_OUT |  | Analog output 2
PA7 | - | TIM17_CH1 | TIM3_CH2 | - | TIM8_CH1N | SPI1_MOSI | TIM1_CH1N | - | COMP2_OUT | - | QUADSPI1_BK1_IO2 | - | - | - | UCPD1_FRSTX | EVENT_OUT |  | PWM
PA8 | MCO | - | I2C3_SCL | - | I2C2_SDA | I2S2_MCK | TIM1_CH1 | USART1_CK | COMP7_OUT | - | TIM4_ETR | FDCAN3_RX | SAI1_CK2 | HRTIM1_CHA1 | SAI1_SCK_A | EVENT_OUT |  | PWM
PA9 | - | - | I2C3_SMBA | - | I2C2_SCL | I2S3_MCK | TIM1_CH2 | USART1_TX | COMP5_OUT | TIM15_BKIN | TIM2_CH3 | - | - | HRTIM1_CHA2 | SAI1_FS_A | EVENT_OUT |  | PWM
PA10 | - | TIM17_BKIN | - | USB_CRS_SYNC | I2C2_SMBA | SPI2_MISO | TIM1_CH3 | USART1_RX | COMP6_OUT | - | TIM2_CH4 | TIM8_BKIN | SAI1_D1 | HRTIM1_CHB1 | SAI1_SD_A | EVENT_OUT |  | PWM
PA11 | - | - | - | - | - | SPI2_MOSI/I2S2_SD | TIM1_CH1N | USART1_CTS | COMP1_OUT | FDCAN1_RX | TIM4_CH1 | TIM1_CH4 | TIM1_BKIN2 | HRTIM_CHB2 | - | EVENT_OUT | USB_DM | Free pin 1
PA12 | - | TIM16_CH1 | - | - | - | I2SCKIN | TIM1_CH2N | USART1_RTS_DE | COMP2_OUT | FDCAN1_TX | TIM4_CH2 | TIM1_ETR | - | HRTIM1_FLT1 | - | EVENT_OUT | USB_DP | RS485 data enable
PA13 | SWDIO-JTMS | TIM16_CH1N | - | I2C4_SCL | I2C1_SCL | IR_OUT | - | USART3_CTS | - | - | TIM4_CH3 | - | - | SAI1_SD_B | - | EVENT_OUT |  | DEBUG
PA14 | SWCLK-JTCK | LPTIM1_OUT | - | I2C_SMBA | I2C4_SMBA | TIM8_CH2 | TIM1_BKIN | USART2_TX | - | - | - | - | - | SAI1_FS_B | - | EVENT_OUT |  | DEBUG
PA15 | JTDI | TIM2_CH1 | TIM8_CH1 | - | - | SPI1_NSS | SPI3_NSS/I2S3_WS | USART2_RX | USART4_RTS_DE | TIM1_BKIN | - | FDCAN3_TX | - | HRTIM1_FLT2 | TIM2_ETR | EVENT_OUT |  | Free pin 2
PB0 | - | - | TIM3_CH3 | - | TIM8_CH2N | - | TIM1_CH2N | - | - | - | QUADSPI1_BK1_IO1 | - | - | HRTIM1_FLT5 | UCPD1_FRSTX | EVENT_OUT |  | PWM
PB1 | - | - | TIM3_CH4 | - | TIM8_CH3N | - | TIM1_CH3N | - | COMP4_OUT | - | QUADSPI1_BK1_IO0 | - | LPUART1_RTS_DE | HRTIM1_SCOUT | - | EVENT_OUT |  | PWM
PB2 | RTC_OUT2 | LPTIM1_OUT | TIM5_CH1 | TMR20_CH1 | I2C3_SMBA | - | - | - | - | - | QUADSPI1_BK2_IO1 | - | - | HRTIM1_SCIN | - | EVENT_OUT |  | Digital output 1
PB3 | JTDO-TRACESWO | TIM2_CH2 | TIM4_ETR | USB_CRS_SYNC | TIM8_CH1N | SPI1_SCK | SPI3_SCK/I2S3_CK | USART2_TX | - | - | TIM3_ETR | FDCAN3_RX | HRTIM1_SCOUT | HRTIM1_EEV9 | SAI1_SCK_B | EVENT_OUT |  | DEBUG
PB4 | JTRST | TIM16_CH1 | TIM3_CH1 | - | TIM8_CH2N | SPI1_MISO | SPI3_MISO | USART2_RX | UART5_RTS_DE | - | TIM17_BKIN | FDCAN3_TX | - | HRTIM1_EEV7 | SAI1_MCLK_B | EVENT_OUT |  | PWM
PB5 | - | TIM16_BKIN | TIM3_CH2 | TIM8_CH3N | I2C1_SMBA | SPI1_MOSI | SPI3_MOSI/I2S3_SD | USART2_CK | I2C3_SDA | FDCAN2_RX | TIM17_CH1 | LPTIM1_IN1 | SAI1_SD_B | HRTIM1_EEV6 | UART5_CTS | EVENT_OUT |  | Digital output 2
PB6 | - | TIM16_CH1N | TIM4_CH1 | - | - | TIM8_CH1 | TIM8_ETR | USART1_TX | COMP4_OUT | FDCAN_TX | TIM8_BKIN2 | LPTIM_ETR | HRTIM1_SCIN | HRTIM1_EEV4 | SAI1_FS_B | EVENT_OUT |  | ENC A
PB7 | - | TIM17_CH1N | TIM4_CH2 | I2C4_SDA | I2C1_SDA | TIM8_BKIN | - | USART1_RX | COMP3_OUT | - | TIM3_CH4 | LPTIM_IN2 | FMC_NL | HRTIM1_EEV3 | UART4_CTS | EVENT_OUT |  | ENC B
PB8 | - | TIM16_CH1 | TIM4_CH3 | SAI1_CK1 | I2C1_SCL | - | - | USART3_RX | COMP1_OUT | FDCAN1_RX | TIM8_CH2 | - | TIM1_BKIN | HRTIM1_EEV8 | SAI1_MCLK_A | EVENT_OUT | BOOT0 | LCD backlight PWM
PB9 | - | TIM17_CH1N | TIM4_CH4 | SAI1_D2 | I2C1_SDA | - | IR_OUT | USART3_TX | COMP2_OUT | FDCAN1_TX | TIM8_CH3 | - | TIM1_CH3N | HRTIM1_EEV5 | SAI1_FS_A | EVENT_OUT |  | Digital input 2
PB10 | - | TIM2_CH3 | - | - | - | - | - | USART3_TX | LPUART1_RX | - | QUADSPI1_CLK | - | TIM1_BKIN | HRTIM1_FLT3 | SAI1_SCK_A | EVENT_OUT |  | Inter-mcu UART
PB11 | - | TIM2_CH4 | - | - | - | - | - | USART3_RX | LPUART1_TX | - | QUADSPI1_BK1_NCS | - | - | HRTIM1_FLT4 | - | EVENT_OUT |  | Inter-mcu UART
PB12 | - | - | TIM5_ETR | - | I2C2_SMBA | SPI2_NSS/I2S2_WS | TIM1_BKIN | USART3_CK | LPUART1_RTS_DE | FDCAN2_RX | - | - | - | HRTIM1_CHC1 | - | EVENT_OUT |  | Start/stop button
PB13 | - | - | - | - | - | SPI2_SCK/I2S2_CK | TIM1_CH1N | USART3_CTS | LPUART1_CTS | FDCAN2_TX | - | - | - | HRTIM1_CHC2 | - | EVENT_OUT |  | ENC button
PB14 | - | TIM15_CH1 | - | - | - | SPI2_MISO | TIM1_CH2N | USART3_RTS_DE | USART3_RTS_DE | - | - | - | - | HRTIM1_CHD1 | - | EVENT_OUT |  | Phase angle control zero crossing in
PB15 | RTC_REFIN | TIM15_CH2 | TIM15_CH1N | COMP3_OUT | TIM1_CH3N | SPI2_MOSI/I2S2_SD | - | - | - | - | - | - | - | HRTIM1_CHD2 | - | EVENT_OUT |  | Phase angle control zero crossing enable
PC0 | - | LPTIM_IN1 | TIM1_CH1 | - | - | - | - | - | LPUART1_RX | - | - | - | - | - | - | EVENT_OUT |  | Gate driver 1 enable
PC1 | - | LPTIM1_OUT | TIM1_CH2 | - | - | - | - | - | LPUART1_TX | - | QUADSPI1_BK2_IO0 | - | - | SAI1_SD_A | - | EVENT_OUT |  | Gate driver 2 enable
PC2 | - | LPTIM1_IN2 | TIM1_CH3 | COMP3_OUT | - | - | TIM20_CH2 | - | - | - | QUADSPI1_BK2_IO1 | - | - | - | - | EVENT_OUT |  | Gate driver 3 enable
PC3 | - | LPTIM1_ETR | TIM1_CH4 | SAI1_D1 | - | - | TIM1_BKIN2 | - | - | - | QUADSPI1_BK2_IO2 | - | - | SAI1_SD_A | - | EVENT_OUT |  | Gate driver 4 enable
PC4 | - | - | TIM1_ETR | - | I2C2_SCL | - | - | USART1_TX | - | - | QUADSPI1_BK2_IO3 | - | - | - | - | EVENT_OUT |  | RS485 transmit
PC5 | - | - | TIM15_BKIN | SAI1_D3 | - | - | TIM1_CH4N | USART1_RX | - | - | - | - | - | HRTIM1_EEV10 | - | EVENT_OUT |  | RS485 receive
PC6 | - | - | TIM3_CH1 | HRTIM1_EEV10 | TIM8_CH1 | - | I2S2_MCK | COMP6_OUT | I2C4_SCL | - | - | - | - | HRTIM_CHF1 | - | EVENT_OUT |  | Gate driver 5 enable
PC7 | - | - | TIM3_CH2 | HRTIM1_FLT5 | TIM8_CH2 | - | I2S3_MCK | COMP5_OUT | I2C4_SDA | - | - | - | - | HRTIM_CHF2 | - | EVENT_OUT |  | Gate driver 6 enable
PC8 | - | - | TIM3_CH3 | HRTIM1_CHE1 | TIM8_CH3 | - | TIM20_CH3 | COMP7_OUT | I2C3_SCL | - | - | - | - | - | - | EVENT_OUT |  | LCD data/command
PC9 | - | - | TIM3_CH4 | HRTIM1_CHE2 | TIM8_CH4 | I2SCKIN | TIM8_BKIN2 | - | I2C3_SDA | - | - | - | - | - | - | EVENT_OUT |  | LCD reset
PC10 | - | - | - | - | TIM8_CH1N | UART4_TX | SPI3_SCK/I2S3_CK | USART3_RX | - | - | - | - | - | HRTIM1_FLT6 | - | EVENT_OUT |  | LCD SPI clock
PC11 | - | - | - | HRTIM1_EEV2 | TIM8_CH2N | UART4_RX | SPI3_MISO | USART3_RX | I2C3_SDA | - | - | - | - | - | - | EVENT_OUT |  | LCD SPI MISO
PC12 | - | TIM5_CH2 | - | HRTIM1_EEV10 | TIM8_CH3N | UART5_TX | SPI3_MOSI/I2S3_SD | USART3_CK | - | - | - | - | - | - | UCPD1_FRSTX | EVENT_OUT |  | LCD SPI MOSI
PC13 | - | - | TIM1_BKIN | - | TIM1_CH1N | - | TIM8_CH4N | - | - | - | - | - | - | - | - | EVENT_OUT |  | LCD SPI CS
PC14 | - | - | - | - | - | - | - | - | - | - | - | - | - | - | - | EVENT_OUT |  | TOUCH SPI CS
PC15 | - | - | - | - | - | - | - | - | - | - | - | - | - | - | - | EVENT_OUT |  | TOUCH IRQ LINE
PD2 | AF15: EVENT_OUT |  | LED
PF0 | - | - | - | - | I2C2_SDA | SPI2_NSS/I2S2_WS | TIM1_CH3N | - | - | - | - | - | - | - | - | EVENT_OUT | OSC_IN | Crystal oscilator
PF1 | - | - | - | - | - | SPI2_SCK/I2S2_CK | - | - | - | - | - | - | - | - | - | EVENT_OUT | OSC_OUT | Crystal oscilator
PG10 | MCO | - | - | - | - | - | - | - | - | - | - | - | - | - | - | EVENT_OUT | NRST | Reset

## PhaseAngleControl
| AF0 | AF1 | AF2 | AF3 | AF4 | AF5 | AF6 | AF7 | AF8 | AF9 | AF10 | AF11 | AF12 | AF13 | AF14 | AF15 | Additional function | USAGE
PA0 | - | TIM2_CH1 | TIM5_CH1 | - | - | - | - | USART2_CTS | COMP1_OUT | TIM8_BKIN | TIM8_ETR | - | - | - | TIM2_ETR | EVENT_OUT
PA1 | RTC_REFIN | TIM2_CH2 | TIM5_CH2 | - | - | - | - | USART2_RTS_DE | - | TIM15_CH1N | - | - | - | - | - | EVENT_OUT
PA2 | - | TIM2_CH3 | TIM5_CH3 | - | - | - | - | USART2_TX | COMP2_OUT | TIM15_CH1 | QUADSPI1_BK1_NCS | - | LPUART1_TX | - | UCPD1_FRSTX | EVENT_OUT
PA3 | - | TIM2_CH4 | TIM5_CH4 | SAI_CK1 | - | - | - | USART2_RX | - | TIM15_CH2 | QUADSPI1_CLK | - | LPUART_RX | SAI1_MCLK_A | - | EVENT_OUT
PA4 | - | - | TIM3_CH2 | - | - | SPI1_NSS | SPI3_NSS/I2S3_WS | USART2_CK | - | - | - | - | - | SAI1_FS_B | - | EVENT_OUT
PA5 | - | TIM2_CH1 | TIM2_ETR | - | - | SPI1_SCK | - | - | - | - | - | - | - | - | UCPD1_FRSTX | EVENT_OUT
PA6 | - | TIM16_CH1 | TIM3_CH1 | - | TIM8_BKIN | SPI1_MISO | TIM1_BKIN | - | COMP1_OUT | - | QUADSPI1_BK1_IO3 | - | LPUART_CTS | - | - | EVENT_OUT
PA7 | - | TIM17_CH1 | TIM3_CH2 | - | TIM8_CH1N | SPI1_MOSI | TIM1_CH1N | - | COMP2_OUT | - | QUADSPI1_BK1_IO2 | - | - | - | UCPD1_FRSTX | EVENT_OUT
PA8 | MCO | - | I2C3_SCL | - | I2C2_SDA | I2S2_MCK | TIM1_CH1 | USART1_CK | COMP7_OUT | - | TIM4_ETR | FDCAN3_RX | SAI1_CK2 | HRTIM1_CHA1 | SAI1_SCK_A | EVENT_OUT
PA9 | - | - | I2C3_SMBA | - | I2C2_SCL | I2S3_MCK | TIM1_CH2 | USART1_TX | COMP5_OUT | TIM15_BKIN | TIM2_CH3 | - | - | HRTIM1_CHA2 | SAI1_FS_A | EVENT_OUT
PA10 | - | TIM17_BKIN | - | USB_CRS_SYNC | I2C2_SMBA | SPI2_MISO | TIM1_CH3 | USART1_RX | COMP6_OUT | - | TIM2_CH4 | TIM8_BKIN | SAI1_D1 | HRTIM1_CHB1 | SAI1_SD_A | EVENT_OUT
PA11 | - | - | - | - | - | SPI2_MOSI/I2S2_SD | TIM1_CH1N | USART1_CTS | COMP1_OUT | FDCAN1_RX | TIM4_CH1 | TIM1_CH4 | TIM1_BKIN2 | HRTIM_CHB2 | - | EVENT_OUT | USB_DM | USB
PA12 | - | TIM16_CH1 | - | - | - | I2SCKIN | TIM1_CH2N | USART1_RTS_DE | COMP2_OUT | FDCAN1_TX | TIM4_CH2 | TIM1_ETR | - | HRTIM1_FLT1 | - | EVENT_OUT | USB_DP | USB
PA13 | SWDIO-JTMS | TIM16_CH1N | - | I2C4_SCL | I2C1_SCL | IR_OUT | - | USART3_CTS | - | - | TIM4_CH3 | - | - | SAI1_SD_B | - | EVENT_OUT |  | DEBUG
PA14 | SWCLK-JTCK | LPTIM1_OUT | - | I2C_SMBA | I2C4_SMBA | TIM8_CH2 | TIM1_BKIN | USART2_TX | - | - | - | - | - | SAI1_FS_B | - | EVENT_OUT |  | DEBUG
PA15 | JTDI | TIM2_CH1 | TIM8_CH1 | - | - | SPI1_NSS | SPI3_NSS/I2S3_WS | USART2_RX | USART4_RTS_DE | TIM1_BKIN | - | FDCAN3_TX | - | HRTIM1_FLT2 | TIM2_ETR | EVENT_OUT
PB0 | - | - | TIM3_CH3 | - | TIM8_CH2N | - | TIM1_CH2N | - | - | - | QUADSPI1_BK1_IO1 | - | - | HRTIM1_FLT5 | UCPD1_FRSTX | EVENT_OUT
PB1 | - | - | TIM3_CH4 | - | TIM8_CH3N | - | TIM1_CH3N | - | COMP4_OUT | - | QUADSPI1_BK1_IO0 | - | LPUART1_RTS_DE | HRTIM1_SCOUT | - | EVENT_OUT
PB2 | RTC_OUT2 | LPTIM1_OUT | TIM5_CH1 | TMR20_CH1 | I2C3_SMBA | - | - | - | - | - | QUADSPI1_BK2_IO1 | - | - | HRTIM1_SCIN | - | EVENT_OUT
PB3 | JTDO-TRACESWO | TIM2_CH2 | TIM4_ETR | USB_CRS_SYNC | TIM8_CH1N | SPI1_SCK | SPI3_SCK/I2S3_CK | USART2_TX | - | - | TIM3_ETR | FDCAN3_RX | HRTIM1_SCOUT | HRTIM1_EEV9 | SAI1_SCK_B | EVENT_OUT |  | DEBUG
PB4 | JTRST | TIM16_CH1 | TIM3_CH1 | - | TIM8_CH2N | SPI1_MISO | SPI3_MISO | USART2_RX | UART5_RTS_DE | - | TIM17_BKIN | FDCAN3_TX | - | HRTIM1_EEV7 | SAI1_MCLK_B | EVENT_OUT
PB5 | - | TIM16_BKIN | TIM3_CH2 | TIM8_CH3N | I2C1_SMBA | SPI1_MOSI | SPI3_MOSI/I2S3_SD | USART2_CK | I2C3_SDA | FDCAN2_RX | TIM17_CH1 | LPTIM1_IN1 | SAI1_SD_B | HRTIM1_EEV6 | UART5_CTS | EVENT_OUT
PB6 | - | TIM16_CH1N | TIM4_CH1 | - | - | TIM8_CH1 | TIM8_ETR | USART1_TX | COMP4_OUT | FDCAN_TX | TIM8_BKIN2 | LPTIM_ETR | HRTIM1_SCIN | HRTIM1_EEV4 | SAI1_FS_B | EVENT_OUT
PB7 | - | TIM17_CH1N | TIM4_CH2 | I2C4_SDA | I2C1_SDA | TIM8_BKIN | - | USART1_RX | COMP3_OUT | - | TIM3_CH4 | LPTIM_IN2 | FMC_NL | HRTIM1_EEV3 | UART4_CTS | EVENT_OUT
PB8 | - | TIM16_CH1 | TIM4_CH3 | SAI1_CK1 | I2C1_SCL | - | - | USART3_RX | COMP1_OUT | FDCAN1_RX | TIM8_CH2 | - | TIM1_BKIN | HRTIM1_EEV8 | SAI1_MCLK_A | EVENT_OUT
PB9 | - | TIM17_CH1N | TIM4_CH4 | SAI1_D2 | I2C1_SDA | - | IR_OUT | USART3_TX | COMP2_OUT | FDCAN1_TX | TIM8_CH3 | - | TIM1_CH3N | HRTIM1_EEV5 | SAI1_FS_A | EVENT_OUT
PB10 | - | TIM2_CH3 | - | - | - | - | - | USART3_TX | LPUART1_RX | - | QUADSPI1_CLK | - | TIM1_BKIN | HRTIM1_FLT3 | SAI1_SCK_A | EVENT_OUT
PB11 | - | TIM2_CH4 | - | - | - | - | - | USART3_RX | LPUART1_TX | - | QUADSPI1_BK1_NCS | - | - | HRTIM1_FLT4 | - | EVENT_OUT
PB12 | - | - | TIM5_ETR | - | I2C2_SMBA | SPI2_NSS/I2S2_WS | TIM1_BKIN | USART3_CK | LPUART1_RTS_DE | FDCAN2_RX | - | - | - | HRTIM1_CHC1 | - | EVENT_OUT
PB13 | - | - | - | - | - | SPI2_SCK/I2S2_CK | TIM1_CH1N | USART3_CTS | LPUART1_CTS | FDCAN2_TX | - | - | - | HRTIM1_CHC2 | - | EVENT_OUT
PB14 | - | TIM15_CH1 | - | - | - | SPI2_MISO | TIM1_CH2N | USART3_RTS_DE | USART3_RTS_DE | - | - | - | - | HRTIM1_CHD1 | - | EVENT_OUT |  | Phase angle control zero crossing in
PB15 | RTC_REFIN | TIM15_CH2 | TIM15_CH1N | COMP3_OUT | TIM1_CH3N | SPI2_MOSI/I2S2_SD | - | - | - | - | - | - | - | HRTIM1_CHD2 | - | EVENT_OUT
PC0 | - | LPTIM_IN1 | TIM1_CH1 | - | - | - | - | - | LPUART1_RX | - | - | - | - | - | - | EVENT_OUT
PC1 | - | LPTIM1_OUT | TIM1_CH2 | - | - | - | - | - | LPUART1_TX | - | QUADSPI1_BK2_IO0 | - | - | SAI1_SD_A | - | EVENT_OUT
PC2 | - | LPTIM1_IN2 | TIM1_CH3 | COMP3_OUT | - | - | TIM20_CH2 | - | - | - | QUADSPI1_BK2_IO1 | - | - | - | - | EVENT_OUT
PC3 | - | LPTIM1_ETR | TIM1_CH4 | SAI1_D1 | - | - | TIM1_BKIN2 | - | - | - | QUADSPI1_BK2_IO2 | - | - | SAI1_SD_A | - | EVENT_OUT
PC4 | - | - | TIM1_ETR | - | I2C2_SCL | - | - | USART1_TX | - | - | QUADSPI1_BK2_IO3 | - | - | - | - | EVENT_OUT
PC5 | - | - | TIM15_BKIN | SAI1_D3 | - | - | TIM1_CH4N | USART1_RX | - | - | - | - | - | HRTIM1_EEV10 | - | EVENT_OUT
PC6 | - | - | TIM3_CH1 | HRTIM1_EEV10 | TIM8_CH1 | - | I2S2_MCK | COMP6_OUT | I2C4_SCL | - | - | - | - | HRTIM_CHF1 | - | EVENT_OUT
PC7 | - | - | TIM3_CH2 | HRTIM1_FLT5 | TIM8_CH2 | - | I2S3_MCK | COMP5_OUT | I2C4_SDA | - | - | - | - | HRTIM_CHF2 | - | EVENT_OUT
PC8 | - | - | TIM3_CH3 | HRTIM1_CHE1 | TIM8_CH3 | - | TIM20_CH3 | COMP7_OUT | I2C3_SCL | - | - | - | - | - | - | EVENT_OUT
PC9 | - | - | TIM3_CH4 | HRTIM1_CHE2 | TIM8_CH4 | I2SCKIN | TIM8_BKIN2 | - | I2C3_SDA | - | - | - | - | - | - | EVENT_OUT
PC10 | - | - | - | - | TIM8_CH1N | UART4_TX | SPI3_SCK/I2S3_CK | USART3_RX | - | - | - | - | - | HRTIM1_FLT6 | - | EVENT_OUT
PC11 | - | - | - | HRTIM1_EEV2 | TIM8_CH2N | UART4_RX | SPI3_MISO | USART3_RX | I2C3_SDA | - | - | - | - | - | - | EVENT_OUT
PC12 | - | TIM5_CH2 | - | HRTIM1_EEV10 | TIM8_CH3N | UART5_TX | SPI3_MOSI/I2S3_SD | USART3_CK | - | - | - | - | - | - | UCPD1_FRSTX | EVENT_OUT
PC13 | - | - | TIM1_BKIN | - | TIM1_CH1N | - | TIM8_CH4N | - | - | - | - | - | - | - | - | EVENT_OUT
PC14 | - | - | - | - | - | - | - | - | - | - | - | - | - | - | - | EVENT_OUT
PC15 | - | - | - | - | - | - | - | - | - | - | - | - | - | - | - | EVENT_OUT
Phase angle control
PWM

## PWM
| AF0 | AF1 | AF2 | AF3 | AF4 | AF5 | AF6 | AF7 | AF8 | AF9 | AF10 | AF11 | AF12 | AF13 | AF14 | AF15 | Additional function | USAGE
PA0 | - | TIM2_CH1 | TIM5_CH1 | - | - | - | - | USART2_CTS | COMP1_OUT | TIM8_BKIN | TIM8_ETR | - | - | - | TIM2_ETR | EVENT_OUT
PA1 | RTC_REFIN | TIM2_CH2 | TIM5_CH2 | - | - | - | - | USART2_RTS_DE | - | TIM15_CH1N | - | - | - | - | - | EVENT_OUT
PA2 | - | TIM2_CH3 | TIM5_CH3 | - | - | - | - | USART2_TX | COMP2_OUT | TIM15_CH1 | QUADSPI1_BK1_NCS | - | LPUART1_TX | - | UCPD1_FRSTX | EVENT_OUT
PA3 | - | TIM2_CH4 | TIM5_CH4 | SAI_CK1 | - | - | - | USART2_RX | - | TIM15_CH2 | QUADSPI1_CLK | - | LPUART_RX | SAI1_MCLK_A | - | EVENT_OUT
PA4 | - | - | TIM3_CH2 | - | - | SPI1_NSS | SPI3_NSS/I2S3_WS | USART2_CK | - | - | - | - | - | SAI1_FS_B | - | EVENT_OUT
PA5 | - | TIM2_CH1 | TIM2_ETR | - | - | SPI1_SCK | - | - | - | - | - | - | - | - | UCPD1_FRSTX | EVENT_OUT
PA6 | - | TIM16_CH1 | TIM3_CH1 | - | TIM8_BKIN | SPI1_MISO | TIM1_BKIN | - | COMP1_OUT | - | QUADSPI1_BK1_IO3 | - | LPUART_CTS | - | - | EVENT_OUT
PA7 | - | TIM17_CH1 | TIM3_CH2 | - | TIM8_CH1N | SPI1_MOSI | TIM1_CH1N | - | COMP2_OUT | - | QUADSPI1_BK1_IO2 | - | - | - | UCPD1_FRSTX | EVENT_OUT
PA8 | MCO | - | I2C3_SCL | - | I2C2_SDA | I2S2_MCK | TIM1_CH1 | USART1_CK | COMP7_OUT | - | TIM4_ETR | FDCAN3_RX | SAI1_CK2 | HRTIM1_CHA1 | SAI1_SCK_A | EVENT_OUT
PA9 | - | - | I2C3_SMBA | - | I2C2_SCL | I2S3_MCK | TIM1_CH2 | USART1_TX | COMP5_OUT | TIM15_BKIN | TIM2_CH3 | - | - | HRTIM1_CHA2 | SAI1_FS_A | EVENT_OUT
PA10 | - | TIM17_BKIN | - | USB_CRS_SYNC | I2C2_SMBA | SPI2_MISO | TIM1_CH3 | USART1_RX | COMP6_OUT | - | TIM2_CH4 | TIM8_BKIN | SAI1_D1 | HRTIM1_CHB1 | SAI1_SD_A | EVENT_OUT
PA11 | - | - | - | - | - | SPI2_MOSI/I2S2_SD | TIM1_CH1N | USART1_CTS | COMP1_OUT | FDCAN1_RX | TIM4_CH1 | TIM1_CH4 | TIM1_BKIN2 | HRTIM_CHB2 | - | EVENT_OUT | USB_DM | USB
PA12 | - | TIM16_CH1 | - | - | - | I2SCKIN | TIM1_CH2N | USART1_RTS_DE | COMP2_OUT | FDCAN1_TX | TIM4_CH2 | TIM1_ETR | - | HRTIM1_FLT1 | - | EVENT_OUT | USB_DP | USB
PA13 | SWDIO-JTMS | TIM16_CH1N | - | I2C4_SCL | I2C1_SCL | IR_OUT | - | USART3_CTS | - | - | TIM4_CH3 | - | - | SAI1_SD_B | - | EVENT_OUT |  | DEBUG
PA14 | SWCLK-JTCK | LPTIM1_OUT | - | I2C_SMBA | I2C4_SMBA | TIM8_CH2 | TIM1_BKIN | USART2_TX | - | - | - | - | - | SAI1_FS_B | - | EVENT_OUT |  | DEBUG
PA15 | JTDI | TIM2_CH1 | TIM8_CH1 | - | - | SPI1_NSS | SPI3_NSS/I2S3_WS | USART2_RX | USART4_RTS_DE | TIM1_BKIN | - | FDCAN3_TX | - | HRTIM1_FLT2 | TIM2_ETR | EVENT_OUT
PB0 | - | - | TIM3_CH3 | - | TIM8_CH2N | - | TIM1_CH2N | - | - | - | QUADSPI1_BK1_IO1 | - | - | HRTIM1_FLT5 | UCPD1_FRSTX | EVENT_OUT
PB1 | - | - | TIM3_CH4 | - | TIM8_CH3N | - | TIM1_CH3N | - | COMP4_OUT | - | QUADSPI1_BK1_IO0 | - | LPUART1_RTS_DE | HRTIM1_SCOUT | - | EVENT_OUT
PB2 | RTC_OUT2 | LPTIM1_OUT | TIM5_CH1 | TMR20_CH1 | I2C3_SMBA | - | - | - | - | - | QUADSPI1_BK2_IO1 | - | - | HRTIM1_SCIN | - | EVENT_OUT
PB3 | JTDO-TRACESWO | TIM2_CH2 | TIM4_ETR | USB_CRS_SYNC | TIM8_CH1N | SPI1_SCK | SPI3_SCK/I2S3_CK | USART2_TX | - | - | TIM3_ETR | FDCAN3_RX | HRTIM1_SCOUT | HRTIM1_EEV9 | SAI1_SCK_B | EVENT_OUT |  | DEBUG
PB4 | JTRST | TIM16_CH1 | TIM3_CH1 | - | TIM8_CH2N | SPI1_MISO | SPI3_MISO | USART2_RX | UART5_RTS_DE | - | TIM17_BKIN | FDCAN3_TX | - | HRTIM1_EEV7 | SAI1_MCLK_B | EVENT_OUT
PB5 | - | TIM16_BKIN | TIM3_CH2 | TIM8_CH3N | I2C1_SMBA | SPI1_MOSI | SPI3_MOSI/I2S3_SD | USART2_CK | I2C3_SDA | FDCAN2_RX | TIM17_CH1 | LPTIM1_IN1 | SAI1_SD_B | HRTIM1_EEV6 | UART5_CTS | EVENT_OUT
PB6 | - | TIM16_CH1N | TIM4_CH1 | - | - | TIM8_CH1 | TIM8_ETR | USART1_TX | COMP4_OUT | FDCAN_TX | TIM8_BKIN2 | LPTIM_ETR | HRTIM1_SCIN | HRTIM1_EEV4 | SAI1_FS_B | EVENT_OUT
PB7 | - | TIM17_CH1N | TIM4_CH2 | I2C4_SDA | I2C1_SDA | TIM8_BKIN | - | USART1_RX | COMP3_OUT | - | TIM3_CH4 | LPTIM_IN2 | FMC_NL | HRTIM1_EEV3 | UART4_CTS | EVENT_OUT
PB8 | - | TIM16_CH1 | TIM4_CH3 | SAI1_CK1 | I2C1_SCL | - | - | USART3_RX | COMP1_OUT | FDCAN1_RX | TIM8_CH2 | - | TIM1_BKIN | HRTIM1_EEV8 | SAI1_MCLK_A | EVENT_OUT
PB9 | - | TIM17_CH1N | TIM4_CH4 | SAI1_D2 | I2C1_SDA | - | IR_OUT | USART3_TX | COMP2_OUT | FDCAN1_TX | TIM8_CH3 | - | TIM1_CH3N | HRTIM1_EEV5 | SAI1_FS_A | EVENT_OUT
PB10 | - | TIM2_CH3 | - | - | - | - | - | USART3_TX | LPUART1_RX | - | QUADSPI1_CLK | - | TIM1_BKIN | HRTIM1_FLT3 | SAI1_SCK_A | EVENT_OUT
PB11 | - | TIM2_CH4 | - | - | - | - | - | USART3_RX | LPUART1_TX | - | QUADSPI1_BK1_NCS | - | - | HRTIM1_FLT4 | - | EVENT_OUT
PB12 | - | - | TIM5_ETR | - | I2C2_SMBA | SPI2_NSS/I2S2_WS | TIM1_BKIN | USART3_CK | LPUART1_RTS_DE | FDCAN2_RX | - | - | - | HRTIM1_CHC1 | - | EVENT_OUT
PB13 | - | - | - | - | - | SPI2_SCK/I2S2_CK | TIM1_CH1N | USART3_CTS | LPUART1_CTS | FDCAN2_TX | - | - | - | HRTIM1_CHC2 | - | EVENT_OUT
PB14 | - | TIM15_CH1 | - | - | - | SPI2_MISO | TIM1_CH2N | USART3_RTS_DE | USART3_RTS_DE | - | - | - | - | HRTIM1_CHD1 | - | EVENT_OUT |  | Phase angle control zero crossing in
PB15 | RTC_REFIN | TIM15_CH2 | TIM15_CH1N | COMP3_OUT | TIM1_CH3N | SPI2_MOSI/I2S2_SD | - | - | - | - | - | - | - | HRTIM1_CHD2 | - | EVENT_OUT
PC0 | - | LPTIM_IN1 | TIM1_CH1 | - | - | - | - | - | LPUART1_RX | - | - | - | - | - | - | EVENT_OUT
PC1 | - | LPTIM1_OUT | TIM1_CH2 | - | - | - | - | - | LPUART1_TX | - | QUADSPI1_BK2_IO0 | - | - | SAI1_SD_A | - | EVENT_OUT
PC2 | - | LPTIM1_IN2 | TIM1_CH3 | COMP3_OUT | - | - | TIM20_CH2 | - | - | - | QUADSPI1_BK2_IO1 | - | - | - | - | EVENT_OUT
PC3 | - | LPTIM1_ETR | TIM1_CH4 | SAI1_D1 | - | - | TIM1_BKIN2 | - | - | - | QUADSPI1_BK2_IO2 | - | - | SAI1_SD_A | - | EVENT_OUT
PC4 | - | - | TIM1_ETR | - | I2C2_SCL | - | - | USART1_TX | - | - | QUADSPI1_BK2_IO3 | - | - | - | - | EVENT_OUT
PC5 | - | - | TIM15_BKIN | SAI1_D3 | - | - | TIM1_CH4N | USART1_RX | - | - | - | - | - | HRTIM1_EEV10 | - | EVENT_OUT
PC6 | - | - | TIM3_CH1 | HRTIM1_EEV10 | TIM8_CH1 | - | I2S2_MCK | COMP6_OUT | I2C4_SCL | - | - | - | - | HRTIM_CHF1 | - | EVENT_OUT
PC7 | - | - | TIM3_CH2 | HRTIM1_FLT5 | TIM8_CH2 | - | I2S3_MCK | COMP5_OUT | I2C4_SDA | - | - | - | - | HRTIM_CHF2 | - | EVENT_OUT
PC8 | - | - | TIM3_CH3 | HRTIM1_CHE1 | TIM8_CH3 | - | TIM20_CH3 | COMP7_OUT | I2C3_SCL | - | - | - | - | - | - | EVENT_OUT
PC9 | - | - | TIM3_CH4 | HRTIM1_CHE2 | TIM8_CH4 | I2SCKIN | TIM8_BKIN2 | - | I2C3_SDA | - | - | - | - | - | - | EVENT_OUT
PC10 | - | - | - | - | TIM8_CH1N | UART4_TX | SPI3_SCK/I2S3_CK | USART3_RX | - | - | - | - | - | HRTIM1_FLT6 | - | EVENT_OUT
PC11 | - | - | - | HRTIM1_EEV2 | TIM8_CH2N | UART4_RX | SPI3_MISO | USART3_RX | I2C3_SDA | - | - | - | - | - | - | EVENT_OUT
PC12 | - | TIM5_CH2 | - | HRTIM1_EEV10 | TIM8_CH3N | UART5_TX | SPI3_MOSI/I2S3_SD | USART3_CK | - | - | - | - | - | - | UCPD1_FRSTX | EVENT_OUT
PC13 | - | - | TIM1_BKIN | - | TIM1_CH1N | - | TIM8_CH4N | - | - | - | - | - | - | - | - | EVENT_OUT
PC14 | - | - | - | - | - | - | - | - | - | - | - | - | - | - | - | EVENT_OUT
PC15 | - | - | - | - | - | - | - | - | - | - | - | - | - | - | - | EVENT_OUT